## tabla_1
DIMENSIONES EXTERIORES pulg | DIMENSIONES EXTERIORES mm | ESPESOR pulg — mm | PESO Kg/m
4″ x 4″ | 102 x 102 | 0.312 — 7.9 0.375 — 9.5 | 22.13 25.74
5″ x 5 | 127 x 127 | 0.312 — 7.9 0.375 — 9.5 | 28.52 33.44
6″ x 4″ | 152 x 102 | 0.312 — 7.9 0.375 — 9.5 | 28.52 33.44
6″ x 6″ | 152 x 152 | 0.187 — 4.7 0.250 — 6.3 0.312 — 7.9 0.375 — 9.5 0.500 — 12.7 | 21.62 28.36 34.75 40.98 52.46
8″ x 3″ | 203 x 76 | 0.125 — 3.2 0.187 — 4.7 | 13.61 20.00
8″ x 4″ | 203 x 102 | 0.187 — 4.7 0.250 — 6.3 0.312 — 7.9 0.375 — 9.5 0.500 — 12.7 | 21.64 28.36 34.75 40.98 52.46
8″ x 6″ | 203 x 152 | 0.250 — 6.3 0.375 — 9.5 | 33.44 48.52
8″ x 8″ | 203 x 203 | 0.187 — 4.7 0.250 — 6.3 0.312 — 7.9 0.375 — 9.5 0.500 — 12.7 0.625 — 15.9 | 29.34 38.52 47.54 56.07 72.79 88.52
10″ x 6″ | 254 x 152 | 0.187 — 4.7 0.250 — 6.3 0.375 — 9.5 0.500 — 12.7 | 29.34 38.52 56.23 72.79
10″ x 10″ | 254 x 254 | 0.187 — 4.7 0.250 — 6.3 0.312 — 7.9 0.375 — 9.5 0.500 — 12.7 0.625 — 15.9 | 36.89 48.69 60.16 71.31 92.95 113.6
12″ x 6″ | 305 x 152 | 0.375 — 9.5 | 63.77
12″ x 8″ | 305 x 203 | 0.250 — 6.3 0.375 — 9.5 0.500 — 12.7 | 48.69 71.31 92.95
12″ x 12″ | 305 x 305 | 0.250 — 6.3 0.312 — 7.9 0.375 — 9.5 0.500 — 12.7 0.625 — 15.9 | 58.69 72.79 86.56 113.28 139.02
14″ x 14″ | 356 x 356 | 0.312 — 7.9 0.375 — 9.5 0.500 — 12.7 0.625 — 15.9 | 85.40 101.80 133.61 164.26
16″ x 16″ | 406 x 406 | 0.312 — 7.9 0.375 — 9.5 0.500 — 12.7 0.625 — 15.9 | 98.03 116.89 153.77 189.67
18″ x 18″ | 457 x 457 | 0.500 — 12.7 0.625 — 15.9 0.750 — 19.05 | 173.98 214.87 254.71
20″ x 20″ | 508 x 508 | 0.500 — 12.7 0.625 — 15.9 0.750 — 19.05 | 194.23 240.18 285.10