## tabla_1
DIMENSIONES pulg | DIMENSIONES mm | PESO Kg/m — lbs/ft | PERALTE pulg — mm | ANCHO PATIN pulg — mm | ESPESOR PATIN pulg– mm | ESPESOR DEL ALMA pulg — mm
4″ x 4″ | 101.6 x 101.6 | 19.3 — 13 | 4.16 — 106 | 4.06 — 103 | 0.35 — 8.9 | 0.28 — 7.1
5” x 5″ | 127.0 x 127.0 | 23.8 — 16 28.3 — 19 | 5.01 — 127 5.15 — 131 | 5.00 — 127 5.03 — 128 | 0.36 — 9.1 0.43 — 10.9 | 0.24 — 6.1 0.27 — 6.9
6″ x 4″ | 152.4 x 101.6 | 12.7 — 8 13.4 — 9 17.9 — 12 23.8 — 16 | 5.83 — 148 5.90 — 150 6.03 — 153 6.28 — 160 | 3.94 — 100 3.94 — 100 4.00 — 102 4.03 — 102 | 0.19 — 4.8 0.22 — 5.6 0.28 — 7.1 0.41 — 10.4 | 0.17 — 4.3 0.17 — 4.3 0.23 — 5.8 0.26 — 6.6
6″ x 6″ | 152.4 x 152.4 | 22.3 — 15 29.8 — 20 37.2 — 25 | 5.99 — 152 6.20 — 157 6.38 — 162 | 5.99 — 152 6.02 — 153 6.08 — 154 | 0.26 — 6.6 0.37 — 9.4 0.46 — 11.7 | 0.23 — 5.8 0.26 — 6.6 0.32 — 8.1
8″ x 4″ | 203.2 x 101.6 | 14.9 — 10 19.3 — 13 22.3 — 15 | 7.89 — 200 7.99 — 203 8.11 — 206 | 3.94 — 100 4.00 — 102 4.02 — 102 | 0.21 — 5.3 0.26 — 6.6 0.32 — 8.1 | 0.17 — 4.3 0.23 — 5.8 0.25 — 6.3
8″ x 5 1/4« | 203.2 x 133.3 | 26.8 — 18 31.3 — 21 | 8.14 — 207 8.28 — 210 | 5.25 — 133 5.27 — 134 | 0.33 — 8.4 0.40 — 10.2 | 0.23 — 5.8 0.25 — 6.3
8″ x 6 1/2« | 203.2 x 165.1 | 35.7 — 24 41.7 — 28 | 7.93 — 201 8.06 — 205 | 6.50 — 165 6.54 — 166 | 0.40 — 10.2 0.47 — 11.9 | 0.25 — 6.3 0.29 — 7.4
8” x 8″ | 203.2 x 203.2 | 46.1 — 31 52.1 — 35 59.5 — 40 71.4 — 48 86.0 — 58 99.0 — 67 | 8.00 — 203 8.12 — 206 8.25 — 210 8.50 — 216 8.74 — 222 9.02 — 229 | 8.00 — 203 8.02 — 204 8.07 — 205 8.11 — 206 8.23 — 209 8.27 — 210 | 0.44 — 11.2 0.50 — 12.7 0.56 — 14.2 0.69 — 17.4 0.81 — 20.6 0.93 — 23.7 | 0.29 — 7.4 0.31 — 7.9 0.36 — 9.1 0.40 — 10.2 0.51 — 13.0 0.57 — 14.5
10” x 4″ | 254.0 x 101.6 | 17.9 — 12 22.3 — 15 25.3 — 17 28.3 — 19 | 9.87 — 251 9.99 — 254 10.11 — 257 10.24 — 260 | 3.96 — 101 4.00 — 102 4.01 — 102 4.02 — 102 | 0.21 — 5.3 0.27 — 6.9 0.33 — 8.4 0.40 — 10.2 | 0.19 — 4.8 0.23 — 5.8 0.24 — 6.1 0.25 — 6.3
10” x 5 3/4« | 254.0 x 146.0 | 32.7 — 22 38.7 — 26 44.6 — 30 | 10.17 — 258 10.33 — 262 10.47 — 266 | 5.75 — 146 5.77 — 147 5.81 — 148 | 0.36 — 9.1 0.441 — 11.2 0.511 — 13.0 | 0.24 — 6.1 0.26 — 6.6 0.30 — 7.6
10” x 8″ | 254.0 x 203.2 | 49.1 — 33 58.0 — 39 67.0 — 45 | 9.73 — 247 9.92 — 252 10.10 — 257 | 7.96 — 202 7.99 — 203 8.02 — 204 | 0.44 — 11.2 0.53 — 13.5 0.62 — 15.7 | 0.29 — 7.4 0.32 — 8.1 0.35 — 8.9
10” x 10″ | 254.0 x 254.0 | 72.9 — 49 80.4 — 54 89.4 — 60 101.2 — 68 114.6 — 77 131.1 — 88 149.0 — 100 167.0 — 112 | 9.98 — 253 10.09 — 256 10.22 — 260 10.40 — 264 10.60 — 269 10.84 — 275 11.10 — 282 11.38 — 289 | 10.00 — 254 10.03 — 255 10.08 — 256 10.13 — 257 10.19 — 259 10.26 — 261 10.35 — 263 10.43 — 265 | 0.56 — 14.2 0.62 — 15.7 0.68 — 17.3 0.77 — 19.6 0.87 — 22.1 0.99 — 25.1 1.12 — 28.4 1.25 — 31.8 | 0.34 — 8.6 0.37 — 9.4 0.42 — 10.7 0.47 — 11.9 0.53 — 13.5 0.61 — 15.4 0.68 — 17.3 0.76 — 19.2
12” x 4″ | 304.8 x 101.6 | 20.8 — 14 23.8 — 16 28.3 — 19 32.7 — 22 | 11.91 — 303 11.99 — 305 12.16 — 309 12.31 — 313 | 3.97 — 101 3.99 — 101 4.01 — 102 4.03 — 102 | 0.23 — 5.8 0.27 — 6.9 0.35 — 8.9 0.43 — 10.9 | 0.20 — 5.1 0.22 — 5.6 0.24 — 6.1 0.26 — 6.6
12” x 6 1/2« | 304.8 x 165.1 | 38.7 — 26 44.6 — 30 52.1 — 35 | 12.22 — 310 12.34 — 313 12.50 — 317 | 6.49 — 165 6.52 — 166 6.56 — 167 | 0.38 — 9.7 0.44 — 11.2 0.52 — 13.2 | 0.23 — 5.8 0.26 — 6.6 0.30 — 7.6
12” x 8″ | 304.8 x 203.2 | 59.5 — 40 67.0 — 45 74.4 — 50 | 11.94 — 303 12.06 — 306 12.19 — 310 | 8.01 — 203 8.05 — 204 8.08 — 205 | 0.52 — 13.2 0.58 — 14.7 0.64 — 16.3 | 0.30 — 7.6 0.34 — 8.6 0.37 — 9.4
12” x 10″ | 304.8 x 254.0 | 78.9 — 53 86.3 — 58 | 2.06 — 306 12.19 — 310 | 10.00 — 254 10.01 — 254 | 0.58 — 14.7 0.64 — 16.3 | 0.35 — 8.9 0.36 — 9.1
12” x 12″ | 304.8 x 304.8 | 96.7 — 65 107.1 — 72 117.6 — 79 129.6 — 87 142.9 — 96 157.9 –106 178.6 — 120 202.4 — 136 226.2 — 152 253.0 — 170 | 12.12 — 308 12.25 — 311 12.38 — 314 12.53 — 318 12.71 — 323 12.89 — 327 13.12 — 333 13.41 — 341 13.71 — 348 14.03 — 356 | 12.00 — 305 12.04 — 306 12.08 — 307 12.13 — 308 12.16 — 309 12.22 — 301 12.32 — 313 12.40 — 315 12.48 — 317 12.57 — 319 | 0.61 — 15.5 0.67 — 17.0 0.74 — 18.8 0.81 — 20.6 0.90 — 22.9 0.99 — 25.1 1.10 — 28.1 1.25 — 31.8 1.40 — 35.6 1.56 — 39.6 | 0.39 — 9.9 0.43 — 10.9 0.47 — 11.9 0.52 — 13.1 0.55 — 14.0 0.61 — 15.5 0.71 — 18.0 0.79 — 20.1 0.87 — 22.1 0.96 — 24.4
14” x 5″ | 355.6 x 127 | 32.7 — 22 38.7 — 26 | 13.74 — 349 13.91 — 353 | 5.00 — 127 5.03 — 128 | 0.34 — 8.6 0.42 — 10.7 | 0.23 — 5.8 0.26 — 6.6
14” x 6 3/4« | 355.6 x 171.4 | 44.6 — 30 50.6 — 34 56.5 — 38 | 13.84 — 352 13.98 — 355 14.10 — 358 | 6.73 — 171 6.75 — 171 6.77 — 172 | 0.39 — 9.9 0.46 — 11.7 0.52 — 13.2 | 0.27 — 6.9 0.29 — 7.4 0.31 — 7.9
14” x 8″ | 355.6 x 203.2 | 64.0 — 43 71.4 — 48 78.9 — 53 | 13.66 — 347 13.79 — 350 13.92 — 354 | 8.00 — 203 8.03 — 204 8.06 — 205 | 0.53 — 13.5 0.60 — 15.2 0.66 — 16.8 | 0.31 — 7.9 0.34 — 8.6 0.37 — 9.4
14” x 10″ | 355.6 x 254.0 | 90.8 — 61 101.2 — 68 110.1 — 74 122.0 — 82 | 13.89 — 353 14.04 — 357 14.17 — 360 14.31 — 363 | 10.00 — 254 10.04 — 255 10.07 — 256 10.13 — 257 | 0.65 — 16.5 0.72 — 18.3 0.79 — 20.1 0.86 — 21.8 | 0.38 — 9.7 0.42 — 10.7 0.45 — 11.4 0.51 — 13.0
14” x 14 1/2« | 355.6 x 368.3 | 133.9 — 90 147.3 — 99 162.2 — 109 178.6 — 120 196.4 — 132 | 14.02 — 356 14.16 — 360 14.32 — 364 14.48 — 368 14.66 — 372 | 14.52 — 369 14.57 — 370 14.61 — 371 14.67 — 373 14.73 — 374 | 0.71 — 18.0 0.78 — 19.8 0.86 — 21.8 0.94 — 23.9 1.03 — 26.2 | 0.44 — 11.2 0.49 — 12.4 0.53 — 13.5 0.59 — 15.0 0.65 — 16.5
14” x 16″ | 355.6 x 406.4 | 215.8 — 145 236.6 — 159 261.9 — 176 287.2 — 193 314.0 — 211 346.7 — 233 382.4 — 257 421.1 — 283 462.8 — 311 | 14.78 — 375 14.98 — 380 15.22 — 387 15.48 — 393 15.72 — 399 16.04 — 407 16.38 — 416 16.74 — 425 17.12 — 434 | 15.50 — 394 15.57 — 395 15.65 — 398 15.71 — 399 15.80 — 401 15.89 — 404 15.99 — 406 16.11 — 409 16.23 — 412 | 1.09 — 27.7 1.19 — 30.2 1.31 — 33.3 1.44 — 36.6 1.56 — 39.6 1.72 — 43.7 1.89 — 48.0 2.07 — 52.6 2.26 — 57.4 | 0.68 — 17.3 0.75 — 19.0 0.83 — 21.1 0.89 — 22.6 0.98 — 24.9 1.07 — 27.2 1.17 — 29.7 1.29 — 32.8 1.41 — 35.8
16” x 5 1/2« | 406.4 x 139.7 | 38.7 — 26 46.1 — 31 | 15.69 — 399 15.88 — 403 | 5.50 — 140 5.53 — 140 | 0.35 — 8.9 0.44 — 11.2 | 0.25 — 6.3 0.28 — 7.1
16” x 7″ | 406.4 x 177.8 | 53.6 — 36 59.5 — 40 67.0 — 45 74.4 — 50 84.8 — 57 | 15.86 — 403 16.01 — 407 16.13 — 410 16.26 — 413 16.43 — 417 | 6.99 — 178 7.00 — 178 7.04 — 179 7.07 — 180 7.12 — 181 | 0.43 — 10.9 0.51 — 13.0 0.57 — 14.5 0.63 — 16.0 0.72 — 18.3 | 0.30 — 7.6 0.31 — 7.9 0.35 — 8.9 0.38 — 9.7 0.43 — 10.9
16” x 10 1/4″ | 406.4 x 260.3 | 99.7 — 67 114.6 — 77 132.6 — 89 149.0 — 100 | 16.33 — 415 16.52 — 420 16.75 — 425 16.97 — 431 | 10.24 — 260 10.30 — 262 10.37 — 263 10.43 — 265 | 0.67 — 17.0 0.76 — 19.3 0.88 — 22.2 0.99 — 25.0 | 0.40 — 10.2 0.46 — 11.7 0.53 — 13.3 0.59 — 14.9
18” x 6″ | 457.2 x 152.4 | 52.1 — 35 59.5 — 40 68.4 — 46 | 17.70 — 450 17.90 — 455 18.06 — 459 | 6.00 — 152 6.02 — 153 6.06 — 154 | 0.43 — 10.9 0.53 — 13.5 0.61 — 15.5 | 0.30 — 7.6 0.32 — 8.1 0.36 — 9.1
18” x 7 1/2« | 457.2 x 190.5 | 74.4 — 50 81.8 — 55 89.3 — 60 96.7 — 65 105.6 — 71 | 17.99 — 457 18.11 — 460 18.24 — 463 18.35 — 466 18.47 — 469 | 7.50 — 190 7.53 — 191 7.56 — 192 7.59 — 193 7.64 — 194 | 0.57 — 14.5 0.63 — 16.0 0.70 — 17.8 0.75 — 19.0 0.81 — 20.6 | 0.36 — 9.1 0.39 — 9.9 0.42 — 10.7 0.45 — 11.4 0.50 — 12.7
18” x 11″ | 457.2 x 279.4 | 113.1 — 76 128.0 — 86 144.3 — 97 157.7 — 106 177.1 — 119 193.5 — 130 212.8 — 143 235.1 — 158 260.0 — 175 | 18.21 — 463 18.39 — 467 18.59 — 472 18.73 — 476 18.97 — 482 19.25 –489 19.49 — 495 19.72 — 501 20.04 — 509 | 11.04 — 280 11.09 — 282 11.15 — 283 11.20 — 284 11.27 — 286 11.16 — 284 11.22 — 285 11.30 — 287 11.38 — 289 | 0.68 — 17.3 0.77 — 19.6 0.87 — 22.1 0.94 — 23.9 1.06 — 26.9 1.20 — 30.5 1.32 — 33.5 1.44 — 36.6 1.59 — 40.4 | 0.43 — 10.9 0.48 — 12.2 0.54 — 13.7 0.59 — 15.0 0.66 — 16.8 0.67 — 17.0 0.73 — 18.5 0.81 — 20.6 0.90 — 22.6
21” x 6 1/2« | 533.4 x 165.1 | 65.5 — 44 74.4 — 50 84.8 — 57 | 20.66 — 525 20.83 — 529 21.06 — 534 | 6.50 — 165 6.53 — 166 6.56 — 166 | 0.45 — 11.4 0.54 — 13.7 0.65 — 16.5 | 0.35 — 8.9 0.38 — 9.7 0.41 — 10.4
21” x 8 1/4« | 533.4 x 209.5 | 71.5 — 48 92.3 — 62 101.2 — 68 108.7 — 73 123.5 — 83 138.4 — 93 | 20.63 — 524 20.99 — 533 21.13 — 537 21.24 — 539 21.43 — 544 21.62 — 549 | 8.15 — 207 8.24 — 209 8.27 — 210 8.30 — 211 8.36 — 212 8.42 — 214 | 0.43 — 10.9 0.62 — 15.7 0.69 — 17.5 0.74 — 18.8 0.84 — 21.3 0.93 — 23.6 | 0.35 — 9.0 0.40 — 10.2 0.43 — 10.9 0.46 — 11.6 0.52 — 13.2 0.58 — 14.7
21” x 12 1/4« | 533.4 x 311.1 | 150.3 — 101 165.2 — 111 181.5 — 122 196.7 — 132 218.7 — 147 247.0 — 166 | 21.36 — 543 21.51 — 546 21.68 — 551 21.83 — 554 22.06 — 560 22.5 — 571 | 12.29 — 312 12.34 — 313 12.39 — 315 12.44 — 316 12.51 — 318 12.40 — 315 | 0.80 — 20.3 0.88 — 22.4 0.96 — 24.4 1.04 — 26.3 1.15 — 29.2 1.36 — 34.5 | 0.50 — 12.7 0.55 — 14.0 0.60 — 15.2 0.65 — 16.5 0.72 — 18.3 0.75 — 19
24” x 7″ | 609.6 x 177.8 | 81.8 — 55 92.3 — 62 | 23.57 — 599 23.74 — 603 | 7.01 — 178 7.04 — 179 | 0.51 — 13.0 0.59 — 15.0 | 0.40 — 10.2 0.43 — 10.9
24” x 9″ | 609.6 x 228.6 | 101.2 — 68 113.1 — 76 125.0 — 84 139.9 — 94 153.3 — 103 | 23.73 — 603 23.92 — 608 24.10 — 612 24.31 — 617 24.53 — 623 | 8.97 — 228 8.99 — 228 9.02 — 229 9.07 — 230 9.00 — 229 | 0.59 — 15.0 0.68 — 17.3 0.77 — 19.6 0.88 — 22.4 0.98 — 24.9 | 0.42 — 10.7 0.44 — 11.2 0.47 — 11.9 0.52 — 13.2 0.55 — 14.0
24” x 12 3/4« | 609.6 x 323.8 | 154.8 — 104 174.1 — 117 194.9 — 131 217.3 — 146 241.0 — 162 261.9 — 176 285.0 — 192 306.0 — 207 | 24.06 — 611 24.26 — 616 24.48 — 622 24.74 — 628 25.00 — 635 25.24 — 641 25.47 — 647 25.70 — 653 | 12.75 — 324 12.80 — 325 12.86 — 327 12.90 — 328 12.95 — 328 12.89 –327 12.95 –329 13.00 –330 | 0.75 — 19.0 0.85 — 21.6 0.96 — 24.4 1.09 — 27.7 1.22 — 31.0 1.34 — 34.0 1.46 — 37.1 1.57 — 39.9 | 0.50 — 12.7 0.55 — 14.0 0.61 — 15.5 0.65 — 16.5 0.70 — 17.8 0.75 — 19.1 0.81 — 20.6 0.87 — 22.1
27” x 10″ | 685.8 x 254.0 | 125.0 — 84 139.9 — 94 151.8 — 102 169.6 — 114 192.0 — 129 | 26.71 — 678 26.92 — 684 27.09 — 688 27.29 — 693 27.63 — 702 | 9.96 — 253 9.99 — 254 10.02 — 255 10.07 — 256 10.01 — 254 | 0.64 — 16.3 0.75 — 19.0 0.83 — 21.1 0.93 — 23.6 1.10 — 27.9 | 0.46 — 11.7 0.49 — 12.4 0.52 — 13.2 0.57 — 14.5 0.61 — 15.5
27” x 14″ | 685.8 x 355.6 | 217.3 — 146 239.6 — 161 265.0 — 178 289.0 — 194 | 27.38 — 695 27.59 — 701 27.79 — 706 28.11 — 714 | 13.97 — 355 14.02 — 356 14.09 — 358 14.01 — 356 | 0.98 — 24.9 1.08 — 27.4 1.19 — 30.2 1.34 — 34.0 | 0.61 — 15.5 0.66 — 16.8 0.72 — 18.4 0.75 — 19.0
30” x 10 1/2« | 762.0 x 266.7 | 133.9 — 90 147.3 — 99 160.7 — 108 172.6 — 116 184.7 — 124 196.4 — 132 220.2 — 148 | 29.53 — 750 29.65 — 753 29.83 — 758 30.01 — 762 30.17 — 766 30.31 — 769 30.67 — 779 | 10.40 — 264 10.45 — 265 10.48 — 266 10.50 — 267 10.52 — 267 10.54 — 267 10.48 — 266 | 0.61 — 15.5 0.67 — 17.0 0.76 — 19.3 0.85 — 21.6 0.93 — 23.6 1.00 — 25.4 1.18 — 30.0 | 0.47 — 11.9 0.52 — 13.2 0.55 — 14.0 0.57 — 14.5 0.59 — 14.9 0.61 — 15.5 0.65 — 16.5
30″ x 15″ | 762.0 x 381.0 | 257.5 — 173 284.2 — 191 314.0 — 211 | 30.43 — 773 30.66 — 779 30.94 — 786 | 15.00 — 381 15.04 — 382 15.12 — 384 | 1.07 — 27.1 1.19 — 30.1 1.31 — 33.4 | 0.66 — 16.7 0.71 — 18.0 0.78 — 19.7
33” x 11 1/2“ | 840 x 292 | 175.6 — 118 193.4 — 130 209.8 — 141 226.2 — 152 251.0 — 169 | 32.86 — 835 33.09 — 840 33.30 — 846 33.49 — 850 33.80 — 859 | 11.48 — 292 11.51 — 292 11.54 — 293 11.56 — 293 11.50 — 292 | 0.74 — 18.8 0.86 — 21.8 0.96 — 24.4 1.05 — 26.7 1.22 — 31 | 0.55 — 14.0 0.58 — 14.7 0.61 — 15.5 0.63 — 16.0 0.67 — 17.0
33” x 15 3/4“ | 828.2 x 400.1 | 299.0 — 201 329.0 — 221 | 33.70 — 856 33.90 — 861 | 15.71 — 399 15.79 — 401 | 1.15 — 29.2 1.28 — 32.5 | 0.72 — 18.2 0.77 — 19.7
36” x 12″ | 914.4 x 304.8 | 200.9 — 135 223.2 — 150 238.1 — 160 253.3 — 170 271.0 — 182 312.5 — 210 | 35.55 — 903 35.85 — 911 36.01 — 915 36.17 — 918 36.30 — 923 36.69 — 932 | 11.95 — 304 11.98 — 304 12.00 — 305 12.03 — 306 12.09 — 307 12.18 — 309 | 0.79 — 20.1 0.94 — 23.9 1.02 — 25.9 1.10 — 27.9 1.18 — 30.0 1.36 — 34.5 | 0.60 — 15.2 0.63 — 16.0 0.65 — 16.5 0.68 — 17.2 0.72 — 18.4 0.83 — 21.1
40” x 12” | 1016 x 304.8 | 221.7 — 149 249 — 167 272 — 183 314 — 211 | 38.20 — 970 38.6 –980 39.0 — 990 39.4 — 1000 | 11.81 — 300 | 0.83 — 21.1 1.02 — 26.0 1.22 — 31.0 1.41 — 35.9 | 0.63 — 16.0 0.65 — 16.5 0.65 — 16.5 0.75 — 19.1
44” x 16″ | 1100 x 400 | 343 — 230 390 — 262 433 — 290 | 42.9 — 1090 43.3 — 1100 43.6 — 1108 | 15.75 — 400 15.75 — 400 15.83 — 402 | 1.22 — 31 1.42 — 36 1.57 — 40 | 0.71 — 18 0.79 — 20 0.87 — 22